## Таблица 2
x, м | x', м | h_0, мм | h_0', мм
0.22 | 1 | 192 | 192

## Таблица 3
№ | Измеренные величины |  |  |  | Рассчитанные величины
| x_1, м | х_2, м | t_1, c | t_2, c | x_2 - x_1, м |  | ZY | Z^2 | (Y_i - α*Z_i)^2 | (Y_i - new_α*Z_i)^2
1 | 0.15 | 0.4 | 1.8 | 3 | 0.25 | 2.88 | 0.72 | 8.2944 | 7.3984e-08 | 5.485
2 | 0.15 | 0.5 | 1.6 | 3.4 | 0.35 | 4.5 | 1.575 | 20.25 | 0.0016851 | 13.69
3 | 0.15 | 0.7 | 1.6 | 4 | 0.55 | 6.72 | 3.696 | 45.1584 | 0.0011538 | 30.228
4 | 0.15 | 0.9 | 1.5 | 4.3 | 0.75 | 8.12 | 6.09 | 65.9344 | 0.0019689 | 43.0074
5 | 0.15 | 1.1 | 1.5 | 4.9 | 0.95 | 10.88 | 10.336 | 118.3744 | 2.0503e-05 | 78.181
[7 empty] | Сумма | Сумма | Сумма | Сумма
Задание №1 | [6 empty] | 22.417 | 258.0116 | 0.0048284 | 170.5913
a = | 0.086884 | МНК | 0.0043259
σ_a = | 0.002163 |  | 4.979%
α = | 0.9 | Дов. инт.
σ_α = | 0.40656
Δα = | 0.81313
ε_α = | 90.35%

## Таблица 4
N_пластин | h, мм | h', мм | № | t_1, c | t_2, c
1 | 201 | 192 | 1 | 1.5 | 4.8
|  |  | 2 | 1.5 | 4.9
|  |  | 3 | 1.8 | 5.1
|  |  | 4 | 1.8 | 5
|  |  | 5 | 1.7 | 4.9
2 | 211 | 193 | 1 | 1.2 | 3.5
|  |  | 2 | 1.1 | 3.3
|  |  | 3 | 1.2 | 3.4
|  |  | 4 | 1.3 | 3.5
|  |  | 5 | 1.2 | 3.4
3 | 221 | 194 | 1 | 1 | 2.8
|  |  | 2 | 1 | 2.7
|  |  | 3 | 0.9 | 2.6
|  |  | 4 | 1 | 2.8
|  |  | 5 | 1 | 2.8
4 | 230 | 195 | 1 | 0.9 | 2.4
|  |  | 2 | 0.8 | 2.4
|  |  | 3 | 0.9 | 2.5
|  |  | 4 | 0.9 | 2.4
|  |  | 5 | 0.9 | 2.4
5 | 238 | 195 | 1 | 0.7 | 2.1
|  |  | 2 | 0.8 | 2.1
|  |  | 3 | 0.7 | 2.1
|  |  | 4 | 0.8 | 2.2
|  |  | 5 | 0.8 | 2.2

## Таблица 5
N_пластин | sinα | ⟨𝑡1⟩ ± ∆𝑡1, с | ⟨𝑡2⟩ ± ∆𝑡2, с | ⟨𝑎⟩ ± ∆𝑎, м/с^2 | ⟨𝑎⟩ ± ∆𝑎, м/с^2 | [6 empty] | ∆𝑎
1 | 0.011538 | 1,66 ± 0,200 | 4,94 ± 0,157 | 0.023097 | 0,023 ± 0,002 | [6 empty] | 0.0019151
2 | 0.023077 | 1,2 ± 0,110 | 3,42 ± 0,124 | 0.06825 | 0,068 ± 0,006 | [6 empty] | 0.0060316
3 | 0.034615 | 0,98 ± 0,087 | 2,74 ± 0,130 | 0.16801 | 0,168 ± 0,019 | [6 empty] | 0.018921
4 | 0.044872 | 0,88 ± 0,087 | 2,42 ± 0,087 | 0.29516 | 0,295 ± 0,026 | [6 empty] | 0.026171
5 | 0.055128 | 0,76 ± 0,095 | 2,14 ± 0,095 | 0.47476 | 0,475 ± 0,051 | [6 empty] | 0.051309
[12 empty] | Сопротивление воздуха |  |  | g = 9,8 +-0,05
Копия таблицы 4 | [11 empty] | 0.001
N_пластин | h, мм | h', мм | № | t_1, c | t_2, c | t1 |  | t2 |  | t1: (xi - _x)^2 | t2: (xi - _x)^2 | sin α_i^2 | a_i | a_i * sin α_i | B = | 9.8 | d_i | d_i^2
1 | 201 | 192 | 1 | 1.5 | 4.8 | _t1 = | 1.66 | _t2 = | 4.94 | 0.0256 | 0.0196 | 0.00013314 | 0.10328 | 0.0011917 | A = | 0.0098 | -0.0196 | 0.00038416
|  |  | 2 | 1.5 | 4.9 | S_t1 = | 0.067823 | S_t2 = | 0.05099 | 0.0256 | 0.0016 | 0.00053254 | 0.21635 | 0.0049928 | D = | 0.0011887 | -0.0196 | 0.00038416
|  |  | 3 | 1.8 | 5.1 | Δ_t1 = | 0.18855 | Δ_t2 = | 0.14175 | 0.0196 | 0.0256 | 0.0011982 | 0.32943 | 0.011403 | σ_g = | 0.73392 | -0.0196 | 0.00038416
|  |  | 4 | 1.8 | 5 | Δt1 = | 0.19999 | Δt2 = | 0.15665 | 0.0196 | 0.0036 | 0.0020135 | 0.42994 | 0.019292 | ∆g = | 1.4678 | -0.0196 | 0.00038416
|  |  | 5 | 1.7 | 4.9 |  |  |  |  | 0.0016 | 0.0016 | 0.0030391 | 0.53046 | 0.029243 | ε_g = | 14.98% | -0.0196 | 0.00038416
2 | 211 | 193 | 1 | 1.2 | 3.5 | _t1 = | 1.2 | _t2 = | 3.42 | 0 | 0.0064 | g_СПб = | 9.8195
|  |  | 2 | 1.1 | 3.3 | S_t1 = | 0.031623 | S_t2 = | 0.037417 | 0.01 | 0.0144 | ¦𝑔эксп − 𝑔табл¦ = |  | 0.0195
|  |  | 3 | 1.2 | 3.4 | Δ_t1 = | 0.087911 | Δ_t2 = | 0.10402 | 0 | 0.0004
|  |  | 4 | 1.3 | 3.5 | Δt1 = | 0.11033 | Δt2 = | 0.12355 | 0.01 | 0.0064
|  |  | 5 | 1.2 | 3.4 |  |  |  |  | 0 | 0.0004
3 | 221 | 194 | 1 | 1 | 2.8 | _t1 = | 0.98 | _t2 = | 2.74 | 0.0004 | 0.0036
|  |  | 2 | 1 | 2.7 | S_t1 = | 0.02 | S_t2 = | 0.04 | 0.0004 | 0.0016
|  |  | 3 | 0.9 | 2.6 | Δ_t1 = | 0.0556 | Δ_t2 = | 0.1112 | 0.0064 | 0.0196
|  |  | 4 | 1 | 2.8 | Δt1 = | 0.086809 | Δt2 = | 0.12965 | 0.0004 | 0.0036
|  |  | 5 | 1 | 2.8 |  |  |  |  | 0.0004 | 0.0036
4 | 230 | 195 | 1 | 0.9 | 2.4 | _t1 = | 0.88 | _t2 = | 2.42 | 0.0004 | 0.0004
|  |  | 2 | 0.8 | 2.4 | S_t1 = | 0.02 | S_t2 = | 0.02 | 0.0064 | 0.0004
|  |  | 3 | 0.9 | 2.5 | Δ_t1 = | 0.0556 | Δ_t2 = | 0.0556 | 0.0004 | 0.0064
|  |  | 4 | 0.9 | 2.4 | Δt1 = | 0.086809 | Δt2 = | 0.086809 | 0.0004 | 0.0004
|  |  | 5 | 0.9 | 2.4 |  |  |  |  | 0.0004 | 0.0004
5 | 238 | 195 | 1 | 0.7 | 2.1 | _t1 = | 0.76 | _t2 = | 2.14 | 0.0036 | 0.0016
|  |  | 2 | 0.8 | 2.1 | S_t1 = | 0.024495 | S_t2 = | 0.024495 | 0.0016 | 0.0016
|  |  | 3 | 0.7 | 2.1 | Δ_t1 = | 0.068096 | Δ_t2 = | 0.068096 | 0.0036 | 0.0016
|  |  | 4 | 0.8 | 2.2 | Δt1 = | 0.095297 | Δt2 = | 0.095297 | 0.0016 | 0.0036
|  |  | 5 | 0.8 | 2.2 |  |  |  |  | 0.0016 | 0.0036